## MAPS-Dock
Num | Designator | Value | Description | Footprint | Vendor | Part number | Quantity | Remark
1 | C1, C3, C6, C13, C14, C15, C16, C17, C19, C26, C27, C28, C30, C36, C37, C38, C39, C41, C44, C48, C50, C52 | 0.1uF/50V | CAP CER 0.1UF 50V 10% X7R 0603 | 0603C | MURATA | GRM188R71H104KA93D | 22
2 | C2, C7, C20, C47, C49 | 10uF/16V | CAP TANT 10uF 16V 10% -- 3216 | TAN-A | AVX | TACR106K016RTA | 5
3 | C4, C5, C12, C18, C31, C32 | 1uF/16V | CAP CER 1.0uF 16V 10% X7R 0805 | 0805C | Murata | GRM218R71C105KE15 | 6
4 | C8, C9, C10, C11, C46 | 2.2uF/16V | CAP TANT 2.2uF 16V 10% -- 0805 | 0805C | AVX | TACR225K016RTA | 5
5 | C21, C22, C23, C24, C25 | 1uF/16V | CAP CER 1.0uF 16V 10% X7R 0603 | 0603C | Murata | GRM188R71C105KE15 | 5
6 | C29, C35 | 0.01uF/50V | CAP CER 0.01UF 50V 10% X7R 0603 | 0603C | MURATA | GRM188R71H103KA93D | 2
7 | C33, C34 | 4.7uF/16V | CAP TANT 4.7uF 16V 10% -- 0805 | 0805C | AVX | TACR475K016RTA | 2
8 | C40, C42, C43 | 10uF/16V | CAP CER 10UF 16V 20% X5R 1206 | 1206C | MURATA | GRM31MF50J106ZA01L | 3
9 | C45, C53 | 47uF/16V | CAP ALEL 47UF 16V 20% -- SMT RADIAL | C200M | NICHICON | UWX1C470MCL1GB | 2
10 | C51 | 470pF/50V | CAP CER 470PF 50V 5% C0G 0603 | 0603C | KEMET | C0603C471J5GAC | 1
11 | CN1, CN2 | 9001A-38321 | CON 2X16 DIN SKT RA TH 100MIL CTR 267H AU 118L | 9001A-38321 | OUPIIN | 9001A-38321 | 2
12 | CN3 | MicroSD | CON MICRO_SD 1.1MM 1.8MM | MSD(PJS008) | Molex | 5027740891 | 1
13 | CN5 | IDC20S | CON 2X10 PLUG SHRD TH 100MIL CTR 380H AU | IDC20S | 3M | N2520-6002RB | 1
14 | CN6 | HDR 1X5 | HDR 1X5 TH 100MIL SP 205H AU 130L | SIP5 | SAMTEC | TSW-105-05-G-S | 1
15 | CN7, CN12 | DB9L-Male | CON DB9 RA Female | DB9/M | TYCO ELECTRONICS | 5747844-4 | 2
16 | CN8 | USB_A | CON 4 USB_TYPE_A RA TH -- 180H AU 75L | USB-AL | ANYTRONIC CORPORATION LIMITED | 23100100-58LF | 1
17 | CN9 | PhoneJack | CON 4 AUD JACK 3.5MM SMT -- 211H AG | PJST-309 | CUI Inc | SJ-3524-SMT | 1
18 | CN10 | PhoneJack | CON 4 AUD JACK 3.5MM SMT -- 211H AG | PJST-309 | CUI Inc | SJ-3524-SMT | 1
19 | CN11 | PhoneJack | CON 4 AUD JACK 3.5MM SMT -- 211H AG | PJST-309 | CUI Inc | SJ-3524-SMT | 1
20 | CN13 | TB_1X2 | CON 1X2 TB TH 5.08MM SP 354H -- 118L | SIP2(5.08MM) | Degson | DG350-5.08-2P-1 | 1
21 | CN14 | USB_MICRO_B | CON 5 USB_MICRO_AB_RECEPTACLE RA SKT SMT 0.65MM SP 122H AU | USB-MICRO-AB | Molex | 475900001 | 1
22 | CN15 | USB_MICRO_B | CON 5 USB_MICRO_AB_RECEPTACLE RA SKT SMT 0.65MM SP 122H AU | USB-MICRO-AB | Molex | 475900001 | 1
23 | D1 | FS303A-C | LED IR SGL 100MA TH | D0.1L | NEC | FS303A-C | 1
24 | D2 | IRM-3638L | LED IR Receiver 38K TH | TOP1838 | Everlight | IRM-3638L | 1
25 | JP1 | HDR 2X6 | HDR 2X6 TH 100MIL CTR 335H AU 95L | 2*6P | SAMTEC | TSW-106-07-S-D | 1
26 | JP2 | HDR 1X2 | HDR 1X2 TH 100MIL SP 323H AU 130L | SIP2 | SAMTEC | TSW-102-05-G-S | 1
27 | JP3 | HDR 2X2 | HDR 2X2 TH 100MIL CTR 335H AU 95L | 2*2P | SAMTEC | TSW-102-07-S-D | 1
28 | JP4 | HDR 2X2 | HDR 2X2 TH 100MIL CTR 335H AU 95L | 2*2P | SAMTEC | TSW-102-07-S-D | 1
29 | JP5 | HDR 2X4 | HDR 2X4 TH 100MIL CTR 335H AU 95L | 2*4P | SAMTEC | TSW-104-07-S-D | 1
30 | JP6 | HDR 1X2 | HDR 1X2 TH 100MIL SP 323H AU 130L | SIP2 | SAMTEC | TSW-102-05-G-S | 1
31 | JP7 | HDR 2X2 | HDR 2X2 TH 100MIL CTR 335H AU 95L | 2*2P | SAMTEC | TSW-102-07-S-D | 1
32 | JP8 | HDR 2X4 | HDR 2X4 TH 100MIL CTR 335H AU 95L | 2*4P | SAMTEC | TSW-104-07-S-D | 1
33 | JP9 | HDR 2X2 | HDR 2X2 TH 100MIL CTR 335H AU 95L | 2*2P | SAMTEC | TSW-102-07-S-D | 1
34 | JP10 | HDR 2X2 | HDR 2X2 TH 100MIL CTR 335H AU 95L | 2*2P | SAMTEC | TSW-102-07-S-D | 1
35 | JP11 | HDR 2X4 | HDR 2X4 TH 100MIL CTR 335H AU 95L | 2*4P | SAMTEC | TSW-104-07-S-D | 1
36 | JP12 | HDR 2X2 | HDR 2X2 TH 100MIL CTR 335H AU 95L | 2*2P | SAMTEC | TSW-102-07-S-D | 1
37 | JP13 | HDR 2X2 | HDR 2X2 TH 100MIL CTR 335H AU 95L | 2*2P | SAMTEC | TSW-102-07-S-D | 1
38 | JP14, JP15, JP17 | HDR 1X2 | HDR 1X2 TH 100MIL SP 323H AU 130L | SIP2 | SAMTEC | TSW-102-05-G-S | 3
39 | JP16 | HDR 1X2 | HDR 1X2 TH 100MIL SP 323H AU 130L | SIP2 | SAMTEC | TSW-102-05-G-S | 1
40 | JP18 | HDR 1X3 | HDR 1X3 TH 100MIL SP 323H AU 130L | SIP3 | SAMTEC | TSW-103-05-G-S | 1
41 | K1 | JOYSTICK | SW Joystick 12V 50MA SMT | JOY | ShenZhen ShengChangFeng | MT-008A | 1
42 | K2, K3, K4, K5 | Switch | SW SPST MOM NO PB 12V 50MA SMT | PB10 | CITIZEN | HCM49 25.000MABJ-UT | 4
43 | LCD1 | LCD12864 | SUBASSY LCD 128X64 DOT 4.5-5V SMT | ZYG12864(0.5) | Powertip | PE12864WRF-055H12Q | 1
44 | LD1, LD2, LD3, LD5 | RED | LED RED SGL 1.7V 25MA 0603 | 0603D | LITE ON | LTST-C193KRKT-5A | 4
45 | LD4 | GREEN | LED GREEN SGL 1.7V 25MA 0603 | 0603D | LITE ON | LTST-C193KRKT-6A | 1
46 | LD6 | LED R/G | LED RED GRN DUAL 30MA SMT | LED-D08 | YELLOW STONE CORP | BL-HJEGE36H-TRB | 1
47 | R1, R2, R3, R4, R5, R7, R11, R12, R13, R14, R15, R16, R31, R40, R41 | 51 | RES MF 51 OHM 1/10W 5% 0603 | 0603R | KOA SPEER | RK73B1JTTD510J | 15
48 | R6, R10, R17, R19, R20, R21, R22, R28, R29, R35, R36 | 510 | RES MF 510 OHM 1/10W 5% 0603 | 0603R | KOA SPEER | RK73B1JTTD511J | 11
49 | R8, R9, R18 | 1K | RES MF 1K 1/10W 5% 0603 | 0603R | KOA SPEER | RK73B1JTTD102J | 3
50 | R23, R24, R25, R26 | 3K3 | RES MF 3.3K 1/10W 5% 0603 | 0603R | KOA SPEER | RK73B1JTTD332J | 4
51 | R27, R45 | 750 | RES MF 750 1/10W 5% 0603 | 0603R | KOA SPEER | RK73B1JTTD751J | 2
52 | R30, R33 | 4K7 | RES MF 4.7K 1/10W 5% 0603 | 0603R | KOA SPEER | RK73B1JTTD472J | 2
53 | R32, R37, R38, R42, R43, R46, R49, R51, R52, R53 | 10K | RES MF 10K 1/10W 5% 0603 | 0603R | KOA SPEER | RK73B1JTTD103J | 10
54 | R34, R39, R54 | 100K | RES MF 100K 1/10W 5% 0603 | 0603R | KOA SPEER | RK73B1JTTD104J | 3
55 | R44 | 120 | RES MF 120 OHM 1/10W 5% 0603 | 0603R | KOA SPEER | RK73B1JTTD121J | 1
56 | R47, R48, R55, R57, R58, R59 | 22 | RES MF 22 OHM 1/10W 5% 0603 | 0603R | KOA SPEER | RK73B1JTTD220J | 6
57 | R50 | 22K | RES MF 22K OHM 1/10W 5% 0603 | 0603R | KOA SPEER | RK73B1JTTD223J | 1
58 | R56 | 5R1 | RES MF 5.1 OHM 1/10W 5% 0603 | 0603R | KOA SPEER | RK73B1JTTD5R1J | 1
59 | RP1 | 51 | RES BUS 51 OHM 1/10W 5% 0603 | RES-4B | ROHM | MNR14E0ABJ510 | 1
60 | RV1, RV2 | 10K | RES VAR 10K 1/10W 25% SINGLE TURN SMT | 3296W | Murata | PVA2A103A01R00 | 2
61 | T1, T2 | SI2301DS | TRAN PJFET SW 2.5V SOT23 | SOT-23 | VISHAY INTERTECHNOLOGY | SI2301BDS-T1-E3 | 2
62 | T3 | MMBT3904 | TRAN NPN AMP SW 200MA SOT23 | SOT-23 | FAIRCHILD | MMBT3904 | 1
63 | U1 | MC34901 | IC XCVR CAN HS 60KB/S-1MB/S 4.5-5.5V SOIC8 | SO8 | FREESCALE | MC34901SEF | 1
64 | U2 | M24C02-WMN6 | IC MEM EEPROM 256X8BIT 400KHZ 1.8-5.5V SOIC8 | SO8 | ST | M24C02-WMN6 | 1
|  | GT24C02-2GLI |  |  | Giantec Semiconductor | GT24C02-2GLI
65 | U3 | W25Q80VSSI | IC MEM SERIAL NOR FLASH 8MBIT 75MHZ 2.7-3.6V SOIC8-W | SO8W | Winbond | W25Q80VSSI | 1
66 |  | MX25L8006EM1I |  |  | Macronix | MX25L8006EM1I
67 | U4 | MK20DX128VFM5 | IC MCU 128KB FLASH 16KB RAM 32KB FLEXMEMORY 50MHZ 1.71-3.6V LQFP48 | QFN32(5X5) | Freescale | MK20DX128VFM5 | 1
68 | U5 | WM8960 | IC CODEC STEREO WITH CLASS D SPEAKER DRIVER 1.71-3.6V QFN32 | QFN32(5X5) | Cirrus Logic | WM8960GEFL/V | 1
69 | U6 | LD1117-3.3 | VREG LDO 3.3V 1A 10V SOT-223 | SOT-223 | ST | LD1117AS33 | 1
70 | U7 | TPS2041B | IC PWR SW SGL 2.7-5.5V | SOT-23-5L | TI | TPS2041BDBV | 1
71 | U8 | TS4871I | IC LIN AMP 1W AUDIO 2.2-5.5V TSSOP8 | TSSOP8 | ST | TS4871I | 1
72 | U9 | MAX3222 | IC XCVR RS232 2 DRV 2 RCVR 120KBPS 3.0-5.5V SOP18 | SO16 | MAXIM | MAX3222CWN | 1
73 | X1 | 8MHz | XTAL 8MHZ 12PF 20PPM 5.0X3.2MM SMT | X5032_2 | NDK | NX5032GA-8.000M-STD-CSU-1 | 1